## Sheet1
监测日期：2022-10-01
序号 | 企业名称 | 监控点名称 | 流量(M3) | 流速（M3/s） | 氮氧化物(mg/M3) |  | 二氧化硫(mg/M3) |  | 烟尘(mg/M3) |  | 生产状态
[5 empty] | 浓度 | 限值 | 浓度 | 限值 | 浓度 | 限值
1 | 惠州市光大水泥企业有限公司光华水泥厂 | A线窑尾 | 15075092 | 174.48 | 120.12 | 320 | 41.811 | 100 | 0.343 | 20 | 正常
1 | 惠州市光大水泥企业有限公司光华水泥厂 | B线窑尾 | 15338410 | 177.528 | 131.634 | 320 | 43.94 | 100 | 2.195 | 20 | 正常
1 | 惠州市光大水泥企业有限公司光华水泥厂 | A线窑头烟囱 | 14123262 | 163.464 | - | - | - | - | 4.9019 | 20 | 正常
1 | 惠州市光大水泥企业有限公司光华水泥厂 | B线窑头烟囱 | 6947914.5 | 80.994 | - | - | - | - | 1.868 | 20 | 正常
2 | 惠东县华业铸造厂 | 电炉废气排放口 | 0 | 0 | - | - | - | - | 0 | 15 | 停机
3 | 惠州固力水泥集团有限公司博罗分公司 | 排放口（窑头） | 210816 | 2.44 | - | - | - | - | 0 | 20 | 停机
3 | 惠州固力水泥集团有限公司博罗分公司 | 总排放口（窑尾） | 361152 | 4.18 | 4.49 | 320 | 3.82 | 100 | 3.93 | 20 | 停机
4 | 惠州东江威立雅环境服务有限公司 | 焚烧炉废气排放口 | 715851.375 | 8.285 | 60.28 | 300 | 4.319 | 100 | 1.962 | 30 | 正常
5 | 惠州福和纸业有限公司 | 锅炉废气排放口1# | - | - | 0 | 200 | 0 | 200 | 0 | 30 | 停机
5 | 惠州福和纸业有限公司 | 2#排放口 | - | - | 0 | 200 | 0 | 200 | 0 | 30 | 停机
5 | 惠州福和纸业有限公司 | 锅炉废气排放口2# | 138209.76 | 5758.74 | 3.3 | 150 | - | - | - | - | 停机
6 | 惠州市光大水泥企业有限公司 | A线旋窑窑尾处理后排口 | 6393742 | 74.002 | 7.371 | 320 | 0.238 | 100 | 16.031 | 20 | 停机
6 | 惠州市光大水泥企业有限公司 | B线旋窑窑尾处理后排口 | 17208012 | 199.167 | 247.984 | 320 | 58.587 | 100 | 1.052 | 20 | 正常
6 | 惠州市光大水泥企业有限公司 | A线窑头烟窗 | - | - | - | - | - | - | 0 | 20 | 停机
6 | 惠州市光大水泥企业有限公司 | B线窑头烟窗 | 8147005 | 94.294 | - | - | - | - | 4.1838 | 20 | 正常
7 | 惠州广惠能源有限公司 | 焚烧炉烟气排放口3# | 3189325.5 | 37.219 | 105.711 | 200 | 20.899 | 100 | 4.882 | 30 | 正常
7 | 惠州广惠能源有限公司 | 焚烧炉烟气排放口2# | 3310303.5 | 38.608 | 126.568 | 200 | 10.683 | 100 | 5.654 | 30 | 正常
7 | 惠州广惠能源有限公司 | 焚烧炉烟气排放口1# | 3407867.75 | 39.792 | 106.554 | 200 | 22.622 | 100 | 6.638 | 30 | 正常
8 | 光大环保能源（博罗）有限公司 | 3# | 74495.9 | 0.86 | 171.7 | 300 | 51.158 | 100 | 376.754 | 30 | 停机
8 | 光大环保能源（博罗）有限公司 | 1# | 1341365.88 | 15.52 | 109.336 | 300 | 9.966 | 100 | 4.308 | 30 | 正常
8 | 光大环保能源（博罗）有限公司 | 2# | 1067923.88 | 12.36 | 114.919 | 300 | 8.608 | 100 | 3.869 | 30 | 正常
8 | 光大环保能源（博罗）有限公司 | 4# | 3638979.5 | 42.12 | 93.029 | 200 | 17.446 | 50 | 1.041 | 10 | 正常
9 | 光大环保能源（惠东）有限公司 | #3烟囱 | 1844985.875 | 21.354 | 114.202 | 300 | 7.219 | 100 | 2.606 | 30 | 正常
9 | 光大环保能源（惠东）有限公司 | #1烟囱 | 1442473.125 | 16.695 | 112.324 | 300 | 3.693 | 100 | 2.37 | 30 | 正常
9 | 光大环保能源（惠东）有限公司 | #2烟囱 | 1553933.875 | 17.985 | 114.363 | 300 | 5.475 | 100 | 0.999 | 30 | 正常
10 | 惠州市瑞能热力有限公司 | 锅炉烟窗 | 17.28 | 0.72 | 0 | 200 | 0 | 200 | 0 | 30 | 停机
10 | 惠州市瑞能热力有限公司 | 锅炉废气排放口2# | 20608.32 | 858.68 | 0.73 | 150 | - | - | - | - | 停机
11 | 惠州深能源丰达电力有限公司 | 1号机废气排放口 | 0 | 0 | 0 | 50 | 0 | 35 | 0 | 5 | 正常
11 | 惠州深能源丰达电力有限公司 | 2号机废气排放口 | 0 | 0 | 0 | 50 | 0 | 35 | 0 | 5 | 正常
12 | 广东惠州天然气发电有限公司 | 2号发电机组烟囱 | 3456 | 0.04 | 5.99 | 50 | 0 | 35 | 0.33 | 5 | 正常
12 | 广东惠州天然气发电有限公司 | 1号发电机组烟囱 | 92448 | 1.07 | 4.95 | 50 | 0 | 35 | 0.68 | 5 | 正常
12 | 广东惠州天然气发电有限公司 | 3号发电机组烟囱 | 2592 | 0.03 | 0.27 | 50 | 0.02 | 35 | 0.33 | 5 | 正常
12 | 广东惠州天然气发电有限公司 | 4号发电机组烟囱 | 864 | 0.01 | 0 | 50 | 0.05 | 35 | 0.1 | 5 | 正常
12 | 广东惠州天然气发电有限公司 | 5号发电机组烟囱 | 11232 | 0.13 | 0.2 | 50 | 0.01 | 35 | 0.09 | 5 | 正常
12 | 广东惠州天然气发电有限公司 | 6号发电机组烟囱 | 0 | 0 | 0 | 50 | 0.28 | 35 | 0.22 | 5 | 正常
13 | 惠州云海镁业有限公司 | 窑炉废气烟囱 | 185760 | 2.15 | 47.07 | 120 | 173.31 | 850 | 2.28 | 100 | 正常
14 | 惠州塔牌水泥有限公司 | 二线窑尾 | 4280.04 | 0.05 | 183.469 | 320 | 10.143 | 100 | 4.567 | 20 | 正常
14 | 惠州塔牌水泥有限公司 | 一线窑头 | 2533463.5 | 37.039 | - | - | - | - | 4.872 | 20 | 正常
14 | 惠州塔牌水泥有限公司 | 一线窑尾 | 14190947 | 164.247 | 219.87 | 320 | 11.8 | 100 | 8.96 | 20 | 正常
14 | 惠州塔牌水泥有限公司 | 二线窑头 | 5427341 | 62.82 | - | - | - | - | 4.26 | 20 | 正常
15 | 南亚塑胶工业(惠州)有限公司 | 1#锅炉烟气排放口（A1） | 751680 | 8.7 | 18.8 | 50 | 3.56 | 35 | 2.58 | 10 | 正常
15 | 南亚塑胶工业(惠州)有限公司 | 3#有机废气排放口（B3) | 343.47 | 0.239 | - | - | - | - | 19.964 | 120 | 正常
15 | 南亚塑胶工业(惠州)有限公司 | 20#有机废气排放口（B20） | 1741.63 | 1.209 | - | - | - | - | 0.833 | 120 | 正常
15 | 南亚塑胶工业(惠州)有限公司 | 7#有机废气排放口（B7） | 1240.95 | 0.862 | - | - | - | - | 0.029 | 10 | 正常
15 | 南亚塑胶工业(惠州)有限公司 | 15#有机废气排放口（B15） | 504.86 | 0.351 | - | - | - | - | 0 | 10 | 正常
15 | 南亚塑胶工业(惠州)有限公司 | 3#粉尘排放口（C3） | 308.01 | 0.214 | - | - | - | - | 0.984 | 10 | 正常
15 | 南亚塑胶工业(惠州)有限公司 | 2#锅炉烟气排放口（A2） | 81775.601 | 0.946 | 3.441 | 150 | - | - | 0 | 20 | 正常
16 | 广东惠州平海发电厂有限公司 | 1号锅炉废气排放口 | 46152210.767 | 534.169 | 35.734 | 100 | 17.787 | 50 | 1.388 | 20 | 正常
16 | 广东惠州平海发电厂有限公司 | 2号锅炉废气排放口 | 1055568.97 | 12.217 | 0.217 | 100 | 0.061 | 50 | 1.066 | 20 | 停机
16 | 广东惠州平海发电厂有限公司 | 1号脱硫入口 | - | - | - | - | 574.261 | 2500 | - | - | 正常
16 | 广东惠州平海发电厂有限公司 | 2号脱硫入口 | 0 | 0 | - | - | 0.497 | 2500 | - | - | 正常
16 | 广东惠州平海发电厂有限公司 | 1号脱硝入口 | - | - | 167.395 | 700 | - | - | - | - | 正常
16 | 广东惠州平海发电厂有限公司 | 2号脱硝入口 | - | - | 0.58 | 700 | - | - | - | - | 正常
17 | 旭硝子显示玻璃（惠州）有限公司 | 一期熔窑废气排放口 | - | - | 0 | 550 | 0 | 400 | 0 | 30 | 停机
17 | 旭硝子显示玻璃（惠州）有限公司 | 三期熔窑废气排放口 | 476064 | 5.51 | 253.06 | 550 | 6.58 | 400 | 2.82 | 30 | 正常
17 | 旭硝子显示玻璃（惠州）有限公司 | 二期熔窑废气排放口 | 386208 | 4.47 | 218.14 | 550 | 7.67 | 400 | 2.29 | 30 | 正常
18 | 中海油惠州石化有限公司 | 燃油燃气锅炉烟囱 | 1560882.37 | 18.066 | 125.431 | 200 | 2.59 | 200 | 1.842 | 30 | 正常
18 | 中海油惠州石化有限公司 | 燃油燃气锅炉烟囱 2 | 937301.438 | 10.848 | 45.31 | 200 | 2.962 | 200 | 7.265 | 30 | 正常
18 | 中海油惠州石化有限公司 | 硫磺（1）排气筒 | 283545.406 | 3.282 | 31.352 | - | 20.244 | 100 | - | - | 正常
18 | 中海油惠州石化有限公司 | 蜡油加裂排气筒 | 0 | 0 | 59.544 | 100 | - | - | - | - | 正常
18 | 中海油惠州石化有限公司 | 煤柴油加裂排气筒 | 923351.25 | 10.687 | 41.685 | 100 | - | - | - | - | 正常
18 | 中海油惠州石化有限公司 | 制氢（1）排气筒 | 2833888.5 | 32.8 | 71.083 | 100 | - | - | - | - | 正常
18 | 中海油惠州石化有限公司 | 制氢（2）排气筒 | 3182144.5 | 36.83 | 67.845 | 100 | - | - | - | - | 正常
18 | 中海油惠州石化有限公司 | 重整（I）排气筒 | 3784315.75 | 43.8 | 51.235 | 100 | - | - | - | - | 正常
18 | 中海油惠州石化有限公司 | 芳烃联合（1）排气筒 | 9145217 | 105.847 | 31.533 | 100 | - | - | - | - | 正常
18 | 中海油惠州石化有限公司 | 芳烃联合（2）排气筒 | 1359509.75 | 15.735 | 33.046 | 100 | - | - | - | - | 正常
18 | 中海油惠州石化有限公司 | 芳烃联合2排气筒 | 2047794 | 23.701 | 27.296 | 100 | - | - | - | - | 正常
18 | 中海油惠州石化有限公司 | 焦化（1）排气筒 | 547106.812 | 6.332 | 54.354 | 100 | - | - | - | - | 正常
18 | 中海油惠州石化有限公司 | 焦化（2）排气筒 | 1188571.5 | 13.757 | 51.093 | 100 | - | - | - | - | 正常
18 | 中海油惠州石化有限公司 | 催化裂化（1）排气筒 | 2566422.25 | 29.704 | - | - | 1.009 | 50 | 3.919 | 30 | 正常
18 | 中海油惠州石化有限公司 | 煅烧焦烟囱 | - | - | - | - | - | - | 0 | 10 | 停机
18 | 中海油惠州石化有限公司 | 常减压（1）烟囱 | 3492473.25 | 40.422 | 51.966 | 100 | - | - | - | - | 正常
18 | 中海油惠州石化有限公司 | 3#燃油燃气锅炉烟道 | 2487475.5 | 28.79 | 42.44 | 100 | 2.29 | 50 | 0.77 | 20 | 正常
18 | 中海油惠州石化有限公司 | 航煤加氢129排气筒 | 500726.875 | 5.795 | 31.837 | 100 | - | - | - | - | 正常
18 | 中海油惠州石化有限公司 | 硫磺（II）134排气筒 | 2479304.5 | 28.696 | - | - | 11.523 | 100 | - | - | 正常
18 | 中海油惠州石化有限公司 | 催化裂化（II）123排气筒 | 7851985 | 90.879 | 18.974 | 100 | 10.576 | 50 | 6.343 | 30 | 正常
18 | 中海油惠州石化有限公司 | 渣油加氢133排气筒 | 806334.438 | 9.332 | 52.148 | 100 | - | - | - | - | 正常
18 | 中海油惠州石化有限公司 | 常减压（II）121排气筒 | 2495765.75 | 28.886 | 12.71 | 100 | - | - | - | - | 正常
18 | 中海油惠州石化有限公司 | 重装（II）127排气筒 | 7106762 | 82.254 | 59.762 | 100 | - | - | 2.774 | 20 | 正常
18 | 中海油惠州石化有限公司 | 煤制氢硫磺排气筒 | - | - | - | - | 0 | 100 | - | - | 停机
18 | 中海油惠州石化有限公司 | 煤制氢蒸汽过热炉排气筒 | - | - | 0 | 100 | - | - | - | - | 停机
19 | 中海壳牌石油化工有限公司 | UT1装置燃油锅炉F-8105/06/07/08排气筒 | 13243392 | 153.28 | 90.584 | 200 | 44.641 | 200 | 2.72 | 30 | 正常
19 | 中海壳牌石油化工有限公司 | UT1装置固废焚烧炉F-9401排气筒 | 1276.463 | 0.015 | 13.762 | 300 | 988.027 | 100 | 0.872 | 30 | 停机
19 | 中海壳牌石油化工有限公司 | UT1装置污水处理场废气处理设施A-9230排气筒 | 755345.375 | 8.742 | - | - | - | - | - | - | 正常
19 | 中海壳牌石油化工有限公司 | UT1装置废液焚烧炉A-9301排气筒 | 985468.562 | 11.406 | 67.228 | 300 | 0.968 | 200 | 1.384 | 30 | 正常
19 | 中海壳牌石油化工有限公司 | UT1装置燃气轮机GT-8161排气筒 | 10247722 | 118.608 | 66.881 | 120 | 2.548 | 100 | 2.128 | 10 | 正常
19 | 中海壳牌石油化工有限公司 | SMPO1装置热油炉F-5301A/B/C排气筒 | 7683484 | 88.929 | 41.674 | 100 | 0 | 50 | 3.18 | 20 | 正常
19 | 中海壳牌石油化工有限公司 | POD2装置废液焚烧炉A-2962排气筒 | 83839.125 | 0.97 | 8.359 | 300 | 3.867 | 100 | 1.078 | 30 | 正常
19 | 中海壳牌石油化工有限公司 | LOP1装置裂解炉F-1100排气筒 | 1259915.875 | 14.582 | 84.984 | 100 | - | - | - | - | 正常
20 | 光大环保能源（龙门）有限公司 | 一号废气排放口 | 1197744.25 | 13.863 | 126.033 | 250 | 32.602 | 100 | 5.096 | 10 | 正常
20 | 光大环保能源（龙门）有限公司 | 二号废气排放口 | 974838.312 | 11.283 | 121.788 | 250 | 32.76 | 100 | 4.768 | 10 | 正常
21 | 惠州绿色动力再生能源有限公司 | 焚烧废气排放口3# | 3357669 | 38.86 | 56.662 | 150 | 17.875 | 50 | 5.781 | 10 | 正常
21 | 惠州绿色动力再生能源有限公司 | 焚烧废气排放口4# | 2730586.75 | 31.6 | 59.952 | 150 | 8.674 | 50 | 3.743 | 10 | 正常
21 | 惠州绿色动力再生能源有限公司 | 焚烧废气排放口1# | 2918429.75 | 33.78 | 68.82 | 150 | 9.34 | 50 | 2.605 | 10 | 正常
21 | 惠州绿色动力再生能源有限公司 | 焚烧废气排放口2# | 3581881.5 | 41.46 | 69.332 | 150 | 17.212 | 50 | 2.481 | 10 | 正常
22 | 三菱化学化工原料（惠州）有限公司 | 废气排放口 | 3101692.75 | 35.899 | 21.458 | 100 | 0 | 50 | 1.981 | 20 | 正常
23 | 惠州李长荣橡胶有限公司 | RCO1# | - | - | 0 | 100 | - | - | - | - | 停机
23 | 惠州李长荣橡胶有限公司 | RCO2# | - | - | 0 | 100 | - | - | - | - | 停机
23 | 惠州李长荣橡胶有限公司 | RTO | 3522766.25 | 42.989 | 5.4701 | 100 | 0.5044 | 50 | 4.83 | 20 | 正常
23 | 惠州李长荣橡胶有限公司 | RCO3# | - | - | 0 | 100 | 0 | 50 | 0 | 20 | 停机
24 | 惠州绿色动力环保有限公司 | 废气排放口#1 | 2057309.625 | 23.811 | 81.356 | 300 | 19.383 | 100 | 2.266 | 30 | 正常
24 | 惠州绿色动力环保有限公司 | 废气排放口#2 | 2039246.75 | 23.602 | 76.448 | 300 | 21.017 | 100 | 2.141 | 30 | 停机
24 | 惠州绿色动力环保有限公司 | 废气排放口#3 | 2680924 | 31.029 | 29.884 | 300 | 45.231 | 100 | 29.069 | 30 | 停机
25 | 中国神华能源股份有限公司惠州热电分公司 | 综合监控点 | 47905736 | 554.465 | 40.572 | 100 | 24.903 | 50 | 0.99 | 20 | 正常
26 | 华润水泥（惠州）有限公司 | 总排放口 | 6771807.5 | 78.377 | 176.19 | 320 | 11.32 | 100 | 3.35 | 20 | 正常
26 | 华润水泥（惠州）有限公司 | 窑头 | 3907411 | 45.225 | - | - | - | - | 6.939 | 20 | 正常