## Sheet1
监测日期：2022-08-01
序号 | 企业名称 | 监控点名称 | 流量(M3) | 流速（M3/s） | 氮氧化物(mg/M3) |  | 二氧化硫(mg/M3) |  | 烟尘(mg/M3) |  | 生产状态
[5 empty] | 浓度 | 限值 | 浓度 | 限值 | 浓度 | 限值
1 | 惠州市光大水泥企业有限公司光华水泥厂 | A线窑尾 | 12983963 | 150.277 | 120.309 | 320 | 39.391 | 100 | 0.246 | 20 | 正常
1 | 惠州市光大水泥企业有限公司光华水泥厂 | B线窑尾 | 14918557 | 173.8 | 121.793 | 320 | 40.721 | 100 | 1.901 | 20 | 正常
1 | 惠州市光大水泥企业有限公司光华水泥厂 | A线窑头烟囱 | 6037330.5 | 69.876 | - | - | - | - | 4.0523 | 20 | 正常
1 | 惠州市光大水泥企业有限公司光华水泥厂 | B线窑头烟囱 | 8469779 | 98.03 | - | - | - | - | 2.0613 | 20 | 正常
2 | 惠东县华业铸造厂 | 电炉废气排放口 | 0 | 0 | - | - | - | - | 2.164 | 15 | 停机
3 | 惠州固力水泥集团有限公司博罗分公司 | 排放口（窑头） | 16416 | 0.19 | - | - | - | - | 0 | 20 | 停机
3 | 惠州固力水泥集团有限公司博罗分公司 | 总排放口（窑尾） | 12096 | 0.14 | 5.28 | 320 | 4.13 | 100 | 8.67 | 20 | 停机
4 | 惠州东江威立雅环境服务有限公司 | 焚烧炉废气排放口 | 712701.562 | 8.249 | 70.189 | 300 | 4.35 | 100 | 2.126 | 30 | 正常
5 | 惠州福和纸业有限公司 | 锅炉废气排放口1# | - | - | 0 | 200 | 0 | 200 | 0 | 30 | 停机
5 | 惠州福和纸业有限公司 | 2#排放口 | - | - | 0 | 200 | 0 | 200 | 0 | 30 | 停机
5 | 惠州福和纸业有限公司 | （锅炉废气排放口2#） | 42769.44 | 1782.06 | 0.16 | 150 | - | - | - | - | 正常
6 | 惠州市光大水泥企业有限公司 | A线旋窑窑尾处理后排口 | 3294954 | 38.136 | 1.739 | 320 | 0 | 100 | 8.494 | 20 | 停机
6 | 惠州市光大水泥企业有限公司 | B线旋窑窑尾处理后排口 | 15763794 | 182.451 | 217.008 | 320 | 36.197 | 100 | 0.202 | 20 | 正常
6 | 惠州市光大水泥企业有限公司 | A线窑头烟窗 | 71682.891 | 0.836 | - | - | - | - | 0 | 20 | 停机
6 | 惠州市光大水泥企业有限公司 | B线窑头烟窗 | 7460662.5 | 86.35 | - | - | - | - | 2.6186 | 20 | 正常
7 | 惠州广惠能源有限公司 | 焚烧炉烟气排放口3# | 3238274.5 | 37.787 | 109.944 | 200 | 14.744 | 100 | 5.0238 | 30 | 正常
7 | 惠州广惠能源有限公司 | 焚烧炉烟气排放口2# | - | 36.7026 | 123.9558 | 200 | 6.1221 | 100 | 5.634 | 30 | 正常
7 | 惠州广惠能源有限公司 | 焚烧炉烟气排放口1# | 3542179.25 | 41.327 | 129.057 | 200 | 10.356 | 100 | 7.1525 | 30 | 正常
8 | 光大环保能源（博罗）有限公司 | 3# | 1297836.88 | 15.02 | 143.556 | 300 | 11.64 | 100 | 4.174 | 30 | 正常
8 | 光大环保能源（博罗）有限公司 | 1# | 1395140.13 | 16.15 | 145.159 | 300 | 14.673 | 100 | 4.146 | 30 | 正常
8 | 光大环保能源（博罗）有限公司 | 2# | 1230742.75 | 14.24 | 129.307 | 300 | 27.259 | 100 | 4.042 | 30 | 正常
8 | 光大环保能源（博罗）有限公司 | 4# | 3176140.25 | 36.76 | 112.976 | 200 | 7.957 | 50 | 1.066 | 10 | 正常
9 | 光大环保能源（惠东）有限公司 | #3烟囱 | 1842703.625 | 21.328 | 116.381 | 300 | 14.208 | 100 | 2.904 | 30 | 正常
9 | 光大环保能源（惠东）有限公司 | #1烟囱 | 1438960.25 | 16.655 | 122.487 | 300 | 6.367 | 100 | 3.559 | 30 | 正常
9 | 光大环保能源（惠东）有限公司 | #2烟囱 | 1515272.25 | 17.538 | 127.553 | 300 | 6.949 | 100 | 2.752 | 30 | 正常
10 | 惠州市瑞能热力有限公司 | 锅炉烟窗 | 687.12 | 28.63 | 29.14 | 200 | 12.65 | 200 | 5.43 | 30 | 正常
10 | 惠州市瑞能热力有限公司 | 锅炉废气排放口2# | 74112.48 | 3088.02 | 28.75 | 150 | - | - | - | - | 正常
11 | 惠州深能源丰达电力有限公司 | 1号机废气排放口 | 24920808 | 288.435 | 16.296 | 50 | 0.27 | 35 | 0 | 5 | 正常
11 | 惠州深能源丰达电力有限公司 | 2号机废气排放口 | 15274582 | 176.789 | 13.956 | 50 | 0.212 | 35 | 0.004 | 5 | 正常
12 | 广东惠州天然气发电有限公司 | 2号发电机组烟囱 | 0 | 0 | 1.62 | 50 | 0 | 35 | 0.4 | 5 | 正常
12 | 广东惠州天然气发电有限公司 | 1号发电机组烟囱 | 1404864 | 16.26 | 2.21 | 50 | 0.05 | 35 | 0.58 | 5 | 正常
12 | 广东惠州天然气发电有限公司 | 3号发电机组烟囱 | 27195264 | 314.76 | 19.22 | 50 | 0.03 | 35 | 0.18 | 5 | 正常
12 | 广东惠州天然气发电有限公司 | 4号发电机组烟囱 | 10554724.8 | 122.16 | 8.97 | 50 | 0.77 | 35 | 0.09 | 5 | 正常
12 | 广东惠州天然气发电有限公司 | 5号发电机组烟囱 | 64800 | 0.75 | 0 | 50 | 0.23 | 35 | 0.09 | 5 | 正常
12 | 广东惠州天然气发电有限公司 | 6号发电机组烟囱 | 11552544 | 133.71 | 10.64 | 50 | 1.34 | 35 | 0.12 | 5 | 正常
13 | 惠州云海镁业有限公司 | 窑炉废气烟囱 | 527040 | 6.1 | 82.54 | 120 | 213.42 | 850 | 5.68 | 100 | 正常
14 | 惠州塔牌水泥有限公司 | 二线窑尾 | 15651607 | 181.153 | 215.894 | 320 | 29.763 | 100 | 3.357 | 20 | 正常
14 | 惠州塔牌水泥有限公司 | 一线窑头 | 2050099.5 | 29.972 | - | - | - | - | 4.512 | 20 | 正常
14 | 惠州塔牌水泥有限公司 | 一线窑尾 | 9458009 | 109.468 | 225.64 | 320 | 10.91 | 100 | 1.21 | 20 | 正常
14 | 惠州塔牌水泥有限公司 | 二线窑头 | 5476748 | 63.39 | - | - | - | - | 4.4 | 20 | 正常
15 | 南亚塑胶工业(惠州)有限公司 | 1#锅炉烟气排放口（A1） | 670464 | 7.76 | 16.57 | 50 | 4.86 | 35 | 1.01 | 10 | 正常
15 | 南亚塑胶工业(惠州)有限公司 | 3#有机废气排放口（B3) | 7975.1 | 4.863 | - | - | - | - | 30.699 | 120 | 正常
15 | 南亚塑胶工业(惠州)有限公司 | 20#有机废气排放口（B20） | 9292.58 | 5.878 | - | - | - | - | 0.8 | 120 | 正常
15 | 南亚塑胶工业(惠州)有限公司 | 7#有机废气排放口（B7） | 6440.11 | 4.262 | - | - | - | - | 0.564 | 10 | 正常
15 | 南亚塑胶工业(惠州)有限公司 | 15#有机废气排放口（B15） | 373.42 | 0.246 | - | - | - | - | 0.236 | 10 | 正常
15 | 南亚塑胶工业(惠州)有限公司 | 3#粉尘排放口（C3） | 1271.17 | 0.767 | - | - | - | - | 1.731 | 10 | 正常
15 | 南亚塑胶工业(惠州)有限公司 | 2#锅炉烟气排放口（A2） | 78562.851 | 0.909 | 53.462 | 150 | - | - | 0 | 20 | 正常
16 | 广东惠州平海发电厂有限公司 | 1号锅炉废气排放口 | 64027896.662 | 741.064 | 42.696 | 100 | 26.23 | 50 | 3.34 | 20 | 正常
16 | 广东惠州平海发电厂有限公司 | 2号锅炉废气排放口 | 62043512.195 | 718.096 | 46.631 | 100 | 27.238 | 50 | 5.219 | 20 | 正常
16 | 广东惠州平海发电厂有限公司 | 1号脱硫入口 | - | - | - | - | 992.546 | 2500 | - | - | 正常
16 | 广东惠州平海发电厂有限公司 | 2号脱硫入口 | 0 | 0 | - | - | 952.869 | 2500 | - | - | 正常
16 | 广东惠州平海发电厂有限公司 | 1号脱硝入口 | - | - | 179.445 | 700 | - | - | - | - | 正常
16 | 广东惠州平海发电厂有限公司 | 2号脱硝入口 | - | - | 141.676 | 700 | - | - | - | - | 正常
17 | 旭硝子显示玻璃（惠州）有限公司 | 一期熔窑废气排放口 | - | - | 0 | 550 | 0 | 400 | 0 | 30 | 停机
17 | 旭硝子显示玻璃（惠州）有限公司 | 三期熔窑废气排放口 | 458784 | 5.31 | 228.74 | 550 | 6.29 | 400 | 2.9 | 30 | 正常
17 | 旭硝子显示玻璃（惠州）有限公司 | 二期熔窑废气排放口 | 437184 | 5.06 | 224.91 | 550 | 12.04 | 400 | 2.46 | 30 | 正常
18 | 中海油惠州石化有限公司 | 燃油燃气锅炉烟囱 | - | - | 0 | 200 | 0 | 200 | 0 | 30 | 停机
18 | 中海油惠州石化有限公司 | 燃油燃气锅炉烟囱 2 | 1501356.125 | 17.377 | 171.98 | 200 | 7.729 | 200 | 12.16 | 30 | 正常
18 | 中海油惠州石化有限公司 | 硫磺（1）排气筒 | 405539.312 | 4.694 | 69.169 | - | 44.457 | 100 | - | - | 正常
18 | 中海油惠州石化有限公司 | 蜡油加裂排气筒 | 0 | 0 | 63.535 | 100 | - | - | - | - | 正常
18 | 中海油惠州石化有限公司 | 煤柴油加裂排气筒 | 804136.062 | 9.307 | 45.289 | 100 | - | - | - | - | 正常
18 | 中海油惠州石化有限公司 | 制氢（1）排气筒 | 2789873.5 | 32.29 | 69.781 | 100 | - | - | - | - | 正常
18 | 中海油惠州石化有限公司 | 制氢（2）排气筒 | 3074474.5 | 35.584 | 92.687 | 100 | - | - | - | - | 正常
18 | 中海油惠州石化有限公司 | 重整（I）排气筒 | 3472630.5 | 40.192 | 48.06 | 100 | - | - | - | - | 正常
18 | 中海油惠州石化有限公司 | 芳烃联合（1）排气筒 | 9832323 | 113.8 | 32.732 | 100 | - | - | - | - | 正常
18 | 中海油惠州石化有限公司 | 芳烃联合（2）排气筒 | 1349028.125 | 15.614 | 33.438 | 100 | - | - | - | - | 正常
18 | 中海油惠州石化有限公司 | 芳烃联合2排气筒 | 2071548.5 | 23.976 | 27.809 | 100 | - | - | - | - | 正常
18 | 中海油惠州石化有限公司 | 焦化（1）排气筒 | 485848.875 | 5.623 | 47.789 | 100 | - | - | - | - | 正常
18 | 中海油惠州石化有限公司 | 焦化（2）排气筒 | 1248912.375 | 14.455 | 55.847 | 100 | - | - | - | - | 正常
18 | 中海油惠州石化有限公司 | 催化裂化（1）排气筒 | 2600233 | 30.162 | - | - | 0.85 | 100 | 6.289 | 30 | 正常
18 | 中海油惠州石化有限公司 | 煅烧焦烟囱 | - | - | - | - | - | - | 0 | 10 | 停机
18 | 中海油惠州石化有限公司 | 常减压（1）烟囱 | 3964713.75 | 45.888 | 50.015 | 100 | - | - | - | - | 正常
18 | 中海油惠州石化有限公司 | 3#燃油燃气锅炉烟道 | 2476544.5 | 28.664 | 50.2 | 100 | 11.28 | 50 | 1.09 | 20 | 正常
18 | 中海油惠州石化有限公司 | 航煤加氢129排气筒 | 500449.062 | 5.792 | 30.921 | 100 | - | - | - | - | 正常
18 | 中海油惠州石化有限公司 | 硫磺（II）134排气筒 | 2448063.5 | 28.334 | 12.586 | 100 | 17.273 | 100 | 3.283 | 30 | 正常
18 | 中海油惠州石化有限公司 | 催化裂化（II）123排气筒 | 7648479.5 | 88.524 | 47.541 | 100 | 1.202 | 50 | 6.281 | 30 | 正常
18 | 中海油惠州石化有限公司 | 渣油加氢133排气筒 | 805767.875 | 9.326 | 50.057 | 100 | - | - | - | - | 正常
18 | 中海油惠州石化有限公司 | 常减压（II）121排气筒 | 2402971.25 | 27.812 | 16.55 | 100 | - | - | 4.276 | 20 | 正常
18 | 中海油惠州石化有限公司 | 重装（II）127排气筒 | 7531376.5 | 87.169 | 58.352 | 100 | - | - | 2.989 | 20 | 正常
18 | 中海油惠州石化有限公司 | 煤制氢硫磺排气筒 | - | - | - | - | 0 | 100 | - | - | /
18 | 中海油惠州石化有限公司 | 煤制氢蒸汽过热炉排气筒 | 793212.188 | 9.181 | 35.613 | 100 | - | - | 9.148 | 20 | 正常
19 | 中海壳牌石油化工有限公司 | UT1燃油锅炉 | 13994208 | 161.97 | 94.4 | 200 | 46.462 | 200 | 5.11 | 30 | 正常
19 | 中海壳牌石油化工有限公司 | UT1固体焚烧炉 | 178983.266 | 2.072 | 97.598 | 300 | 62.68 | 100 | 3.049 | 30 | 正常
19 | 中海壳牌石油化工有限公司 | UT1废水加盖废气排口 | 953268.312 | 11.033 | - | - | - | - | - | - | 正常
19 | 中海壳牌石油化工有限公司 | UT1液体焚烧炉 | 1000454.938 | 11.579 | 114.683 | 300 | 2.109 | 200 | 1.176 | 30 | 正常
19 | 中海壳牌石油化工有限公司 | UT1燃气轮机 | 11139733 | 128.932 | 60.567 | 120 | 3.056 | 100 | 3.295 | 10 | 正常
19 | 中海壳牌石油化工有限公司 | SMPO导热油炉 | 7126210 | 82.422 | 44.021 | 100 | 0 | 50 | 3.505 | 20 | 正常
19 | 中海壳牌石油化工有限公司 | POD2废液焚烧炉 | 70464.865 | 0.816 | 14.258 | 500 | 6.633 | 200 | 0.902 | 65 | 正常
19 | 中海壳牌石油化工有限公司 | LOP1乙烯裂解炉 | 1203990.25 | 13.935 | 80.224 | 100 | - | - | - | - | 正常
20 | 光大环保能源（龙门）有限公司 | 一号废气排放口 | 1173356.5 | 13.58 | 147.831 | 250 | 26.975 | 100 | 4.105 | 10 | 正常
20 | 光大环保能源（龙门）有限公司 | 二号废气排放口 | 1070850 | 12.394 | 138.671 | 250 | 28.958 | 100 | 4.886 | 10 | 正常
21 | 惠州绿色动力再生能源有限公司 | 焚烧废气排放口3# | 3921224.5 | 45.38 | 69.538 | 150 | 9.111 | 50 | 0.975 | 10 | 正常
21 | 惠州绿色动力再生能源有限公司 | 焚烧废气排放口4# | 3188439.25 | 36.9 | 72.796 | 150 | 12.651 | 50 | 2.976 | 10 | 正常
21 | 惠州绿色动力再生能源有限公司 | 焚烧废气排放口1# | 991095.44 | 11.47 | 8.387 | 150 | 25.958 | 50 | 11.789 | 10 | 停机
21 | 惠州绿色动力再生能源有限公司 | 焚烧废气排放口2# | 3795710.25 | 43.93 | 75.096 | 150 | 18.065 | 50 | 2.062 | 10 | 正常
22 | 三菱化学化工原料（惠州）有限公司 | 烟囱 | 3126682.5 | 36.188 | 22.408 | 100 | 0 | 50 | 2.764 | 20 | 正常
23 | 惠州李长荣橡胶有限公司 | RCO1# | - | - | 0 | 100 | - | - | - | - | 停机
23 | 惠州李长荣橡胶有限公司 | RCO2# | - | - | 0 | 100 | - | - | - | - | 停机
23 | 惠州李长荣橡胶有限公司 | RTO | 2308236.25 | 26.716 | 2.3864 | 100 | 1.6198 | 50 | 2.4931 | 20 | 正常
23 | 惠州李长荣橡胶有限公司 | RCO3# | - | - | 0 | 100 | 0 | 50 | 0 | 20 | 停机
24 | 惠州绿色动力环保有限公司 | 废气排放口#1 | 2073030 | 23.993 | 86.396 | 300 | 13.588 | 100 | 4.547 | 30 | 正常
24 | 惠州绿色动力环保有限公司 | 废气排放口#2 | 2908572.75 | 33.664 | 936.571 | 300 | 79.331 | 100 | 135.647 | 30 | 停机
24 | 惠州绿色动力环保有限公司 | 废气排放口#3 | 2031861.25 | 23.517 | 92.006 | 300 | 19.252 | 100 | 4.111 | 30 | 正常
25 | 中国神华能源股份有限公司惠州热电分公司 | 综合监控点 | 50005072 | 578.762 | 41.096 | 100 | 30.775 | 50 | 1.48 | 20 | 正常
26 | 华润水泥（惠州）有限公司 | 总排放口 | 6664143.5 | 77.131 | 128.93 | 320 | 5.37 | 100 | 2.96 | 20 | 正常
26 | 华润水泥（惠州）有限公司 | 窑头 | 2829657.75 | 32.751 | - | - | - | - | 6.183 | 20 | 正常