## Sheet1
监测日期：2025-11-19
序号 | 企业名称 | 监控点名称 | 烟气量(M3) | 烟气流量（M3/s） | 氮氧化物(mg/M3) |  | 二氧化硫(mg/M3) |  | 烟尘(mg/M3) |  | 生产状态
[5 empty] | 浓度 | 限值 | 浓度 | 限值 | 浓度 | 限值
1 | 惠州市光大水泥企业有限公司光华水泥厂 | A线窑尾 | 12652457 | 146.44 | 139.584 | 320 | 21.824 | 100 | 6.56 | 20 | 正常
1 | 惠州市光大水泥企业有限公司光华水泥厂 | B线窑尾 | 4925090.5 | 57.003 | 127.078 | 320 | 21.25 | 100 | 7.19 | 20 | 正常
1 | 惠州市光大水泥企业有限公司光华水泥厂 | A线窑头烟囱 | 9527550 | 110.272 | - | - | - | - | 2.929 | 20 | 正常
1 | 惠州市光大水泥企业有限公司光华水泥厂 | B线窑头烟囱 | 3154355.75 | 36.509 | - | - | - | - | 4.836 | 20 | 正常
2 | 广东展宏钢铁有限公司 | 电炉废气排放口 | 3473574.5 | 144732.25 | - | - | - | - | 0.586 | 15 | 正常
2 | 广东展宏钢铁有限公司 | 电炉废气排放口#2 | 14160176 | 163.891 | - | - | - | - | 0.304 | 15 | 正常
3 | 惠州固力水泥集团有限公司博罗分公司 | 排放口（窑头） | 13286.862 | 0.154 | - | - | - | - | 0 | 20 | 停机
3 | 惠州固力水泥集团有限公司博罗分公司 | 总排放口（窑尾） | 260158.547 | 3.011 | 5.854 | 320 | 7.405 | 100 | 0 | 20 | 停机
4 | 惠州东江威立雅环境服务有限公司 | 焚烧炉废气排放口 | 733497.938 | 8.49 | 145.996 | 250 | 3.519 | 80 | 2.206 | 20 | 正常
5 | 惠州福和纸业有限公司 | 锅炉废气排放口1# | 1771968.96 | 20.509 | 1.94 | 50 | 2.42 | 35 | 0.62 | 10 | 正常
5 | 惠州福和纸业有限公司 | 锅炉废气排放口2# | 2592 | 0.03 | 1.19 | 150 | 0 | 50 | 0 | 20 | 停机
6 | 惠州市光大水泥企业有限公司 | A线旋窑窑尾处理后排口 | 9908438 | 114.681 | 165.2 | 320 | 29.195 | 100 | 2.34 | 20 | 正常
6 | 惠州市光大水泥企业有限公司 | B线旋窑窑尾处理后排口 | 10892003 | 126.065 | 268.903 | 320 | 23.723 | 100 | 1.708 | 20 | 正常
6 | 惠州市光大水泥企业有限公司 | A线窑头烟窗 | 9789657 | 113.306 | - | - | - | - | 3.908 | 20 | 正常
6 | 惠州市光大水泥企业有限公司 | B线窑头烟窗 | 6805902 | 78.772 | - | - | - | - | 4.278 | 20 | 正常
7 | 惠州广惠能源有限公司 | 焚烧炉烟气排放口3# | 3575591 | 41.63 | 89.372 | 200 | 24.784 | 50 | 5.014 | 10 | 正常
7 | 惠州广惠能源有限公司 | 焚烧炉烟气排放口2# | 3388121 | 39.595 | 84.852 | 200 | 17.636 | 50 | 5.791 | 10 | 正常
7 | 惠州广惠能源有限公司 | 焚烧炉烟气排放口1# | 3341048.75 | 39.002 | 83.79 | 200 | 18.32 | 50 | 4.386 | 10 | 正常
8 | 光大环保能源（博罗）有限公司 | 3# | 1105434 | 12.79 | 109.175 | 250 | 4.203 | 80 | 6.003 | 20 | 正常
8 | 光大环保能源（博罗）有限公司 | 1# | 997791.19 | 11.55 | 110.249 | 250 | 8.491 | 80 | 4.093 | 20 | 正常
8 | 光大环保能源（博罗）有限公司 | 2# | 958009.25 | 11.57 | 109.762 | 250 | 9.281 | 80 | 2.213 | 20 | 正常
8 | 光大环保能源（博罗）有限公司 | 4# | 3418593.5 | 39.57 | 111.8 | 250 | 6.159 | 80 | 1.253 | 20 | 正常
9 | 光大环保能源（惠东）有限公司 | #3烟囱 | 1963972 | 22.731 | 106.716 | 200 | 8.397 | 50 | 3.129 | 10 | 正常
9 | 光大环保能源（惠东）有限公司 | #1烟囱 | 1385583.375 | 16.037 | 134.484 | 200 | 6.28 | 50 | 3.026 | 10 | 正常
9 | 光大环保能源（惠东）有限公司 | #2烟囱 | 1466118.5 | 16.969 | 126.889 | 200 | 9.408 | 50 | 3.895 | 10 | 正常
10 | 惠州市瑞能热力有限公司 | FQ-00622锅炉废气排放口 | 2632253.76 | 30.466 | 22.75 | 200 | 0.28 | 35 | 0.35 | 10 | 正常
10 | 惠州市瑞能热力有限公司 | 锅炉废气排放口2# | 14688 | 0.17 | 0.85 | 150 | - | - | - | - | 正常
11 | 惠州深能源丰达电力有限公司 | 1号机废气排放口 | 3391076.75 | 39.249 | 0.002 | 50 | 0 | 35 | 5.455 | 5 | 停机
11 | 惠州深能源丰达电力有限公司 | 2号机废气排放口 | 0 | 0 | 0 | 50 | 0 | 35 | 0 | 5 | 停机
11 | 惠州深能源丰达电力有限公司 | 5号机组废气排放口 | 60864.159 | 0.72 | 5.23 | 50 | 8.522 | 35 | 21.09 | 5 | 停机
11 | 惠州深能源丰达电力有限公司 | 6号机组废气排放口 | 28488278.894 | 339.726 | 17.376 | 50 | 0.135 | 35 | 0.659 | 5 | 正常
11 | 惠州深能源丰达电力有限公司 | 1号启动锅炉废气排放口 | 8838.142 | 0.105 | 0.28 | 50 | 0 | 35 | 0 | 10 | 停机
11 | 惠州深能源丰达电力有限公司 | 2号启动锅炉废气排放口 | 65173.471 | 0.781 | 46.129 | 50 | 0.096 | 35 | 1.134 | 10 | 正常
12 | 广东惠州天然气发电有限公司 | 2号发电机组烟囱 | 15756863.04 | 656535.96 | 10.023 | 50 | - | - | - | - | 正常
12 | 广东惠州天然气发电有限公司 | 1号发电机组烟囱 | 12693741.12 | 146.918 | 10.7 | 50 | - | - | - | - | 正常
12 | 广东惠州天然气发电有限公司 | 3号发电机组烟囱 | 15720108.48 | 181.946 | 10.291 | 50 | - | - | - | - | 正常
12 | 广东惠州天然气发电有限公司 | 4号发电机组烟囱 | -313882.56 | -3.633 | 54.467 | 50 | - | - | - | - | 停机
12 | 广东惠州天然气发电有限公司 | 5号发电机组烟囱 | -142758.72 | -1.652 | 0 | 50 | - | - | - | - | 停机
12 | 广东惠州天然气发电有限公司 | 6号发电机组烟囱 | 1142683.2 | 13.226 | 5.527 | 50 | - | - | - | - | 正常
12 | 广东惠州天然气发电有限公司 | 7号快速启动锅炉废气排放口 | 116101.39 | 1.34 | 3.81 | 100 | - | - | - | - | 正常
13 | 宝武镁业（惠州）有限公司 | 工业窑炉燃烧废气排放口 | 150737.771 | 1.745 | 25.046 | - | 0.0036 | - | 9.434 | 200 | 正常
14 | 惠州塔牌水泥有限公司 | 二线窑尾 | 9823318 | 113.696 | 27.662 | 320 | 1.518 | 100 | 4.321 | 20 | 正常
14 | 惠州塔牌水泥有限公司 | 一线窑头 | 6293410 | 72.84 | - | - | - | - | 6.935 | 20 | 正常
14 | 惠州塔牌水泥有限公司 | 一线窑尾 | 11799756 | 136.571 | 32.266 | 320 | 11.475 | 100 | 1.898 | 20 | 正常
14 | 惠州塔牌水泥有限公司 | 二线窑头 | 5081130.5 | 58.809 | - | - | - | - | 3.594 | 20 | 正常
15 | 南亚塑胶工业(惠州)有限公司 | 1#锅炉烟气排放口（A1） | 929627.095 | 38734.462 | 20.397 | 50 | 4.475 | 35 | 0.19 | 10 | 正常
15 | 南亚塑胶工业(惠州)有限公司 | 3#粉尘排放口（C3） | 72474.195 | 0.839 | - | - | - | - | 1.472 | 10 | 正常
15 | 南亚塑胶工业(惠州)有限公司 | 2#锅炉烟气排放口（A2） | 156191.203 | 6507.967 | 0.09 | 150 | - | - | - | - | 停机
16 | 广东惠州平海发电厂有限公司 | 1号锅炉废气排放口 | 38547696.926 | 463.747 | 38.087 | 100 | 13.603 | 50 | 1.45 | 20 | 正常
16 | 广东惠州平海发电厂有限公司 | 2号锅炉废气排放口 | 44728020.138 | 538.465 | 35.32 | 100 | 21.09 | 50 | 2.385 | 20 | 正常
17 | 艾杰旭显示玻璃（惠州）有限公司 | 四期炉窑废气排放口 | 436142.5 | 5.048 | 137.922 | 400 | 5.561 | 200 | 0.816 | 30 | 正常
17 | 艾杰旭显示玻璃（惠州）有限公司 | 一期熔窑废气排放口 | 496257.875 | 5.744 | 137.041 | 400 | 1.06 | 400 | 0.226 | 30 | 正常
17 | 艾杰旭显示玻璃（惠州）有限公司 | 三期熔窑废气排放口 | - | - | 0 | 400 | 0 | 200 | 0 | 30 | 停机
17 | 艾杰旭显示玻璃（惠州）有限公司 | 二期熔窑废气排放口 | 492641.312 | 5.702 | 134.367 | 400 | 1.598 | 200 | 0.962 | 30 | 正常
18 | 中海油惠州石化有限公司 | 燃油燃气锅炉烟囱 | 1051652.75 | 12.172 | 146.717 | 200 | 2.979 | 200 | 1.284 | 30 | 正常
18 | 中海油惠州石化有限公司 | 燃油燃气锅炉烟囱 2 | 1008165.625 | 11.669 | 62.338 | 200 | 2.65 | 200 | 4.419 | 30 | 正常
18 | 中海油惠州石化有限公司 | 硫磺（1）排气筒 | 128985.898 | 1.493 | 14.551 | - | 17.392 | 100 | - | - | 正常
18 | 中海油惠州石化有限公司 | 蜡油加裂排气筒 | 1317309.875 | 15.247 | 62.078 | 100 | - | - | - | - | 正常
18 | 中海油惠州石化有限公司 | 煤柴油加裂排气筒 | 731588.312 | 8.468 | 43.506 | 100 | - | - | - | - | 正常
18 | 中海油惠州石化有限公司 | 制氢（1）排气筒 | 3644647.25 | 42.183 | 87.876 | 100 | - | - | - | - | 正常
18 | 中海油惠州石化有限公司 | 制氢（2）排气筒 | 4405873.5 | 50.994 | 64.355 | 100 | - | - | - | - | 正常
18 | 中海油惠州石化有限公司 | 重整（I）排气筒 | 4513190 | 54.507 | 78.752 | 100 | - | - | - | - | 正常
18 | 中海油惠州石化有限公司 | 芳烃联合（1）排气筒 | 6476689 | 78.845 | 55.935 | 100 | - | - | - | - | 正常
18 | 中海油惠州石化有限公司 | 芳烃联合（2）排气筒 | 2092547.125 | 25.365 | 35.626 | 100 | - | - | - | - | 正常
18 | 中海油惠州石化有限公司 | 芳烃联合2排气筒 | 1903501.25 | 23.107 | 55.661 | 100 | - | - | - | - | 正常
18 | 中海油惠州石化有限公司 | 焦化（1）排气筒 | 1208932.125 | 13.992 | 74.408 | 100 | - | - | - | - | 正常
18 | 中海油惠州石化有限公司 | 焦化（2）排气筒 | 1607441.125 | 18.605 | 73.234 | 100 | - | - | - | - | 正常
18 | 中海油惠州石化有限公司 | 催化裂化（1）排气筒 | 3952427.25 | 164684.453 | 60.184 | 100 | 0.499 | 50 | 10.487 | 30 | 正常
18 | 中海油惠州石化有限公司 | 煅烧焦烟囱 | - | - | - | - | - | - | 0 | 10 | 停机
18 | 中海油惠州石化有限公司 | 常减压（1）烟囱 | 3869655.75 | 44.788 | 33.034 | 100 | - | - | - | - | 正常
18 | 中海油惠州石化有限公司 | 3#燃油燃气锅炉烟道 | 1970555.625 | 22.807 | 36.543 | 100 | 4.874 | 50 | 2.092 | 20 | 正常
18 | 中海油惠州石化有限公司 | 航煤加氢129排气筒 | 391751.562 | 4.534 | 36.45 | 100 | - | - | - | - | 正常
18 | 中海油惠州石化有限公司 | 硫磺（II）134排气筒 | 2280471 | 26.394 | - | - | 18.879 | 100 | - | - | 正常
18 | 中海油惠州石化有限公司 | 催化裂化（II）123排气筒 | 12918104 | 149.515 | 51.106 | 100 | 10.313 | 50 | 3.322 | 30 | 正常
18 | 中海油惠州石化有限公司 | 渣油加氢133排气筒 | 1190823.75 | 16.539 | 46.302 | 100 | - | - | - | - | 正常
18 | 中海油惠州石化有限公司 | 常减压（II）121排气筒 | 750079.562 | 8.681 | 39.053 | 100 | 15.972 | 50 | 0.197 | 20 | 正常
18 | 中海油惠州石化有限公司 | 重整（II）127排气筒 | 3301220.75 | 38.208 | 76.837 | 100 | 0.982 | 50 | 0.455 | 20 | 正常
18 | 中海油惠州石化有限公司 | 煤制氢硫磺排气筒 | 231203.016 | 2.676 | - | - | 1.099 | 100 | - | - | 正常
18 | 中海油惠州石化有限公司 | 煤制氢蒸汽过热炉排气筒 | - | - | 0 | 100 | - | - | - | - | 停机
18 | 中海油惠州石化有限公司 | 燃气轮机排气筒 | 4406354.5 | 51 | 29.921 | 50 | 0.03 | 35 | 0.374 | 5 | 正常
18 | 中海油惠州石化有限公司 | 高压加氢裂化装置（II）加热炉排气 | 1133872.375 | 13.694 | 45.02 | 100 | 1.282 | 50 | 0.129 | 20 | 正常
18 | 中海油惠州石化有限公司 | 丙烯酸及酯废水焚烧炉排气筒 | 64501 | 0.747 | 188.63 | 300 | 1.117 | 100 | 3.087 | 30 | 正常
18 | 中海油惠州石化有限公司 | 重整（Ⅲ）排气筒 | 5691756 | 65.877 | 41.813 | 100 | 1.552 | 50 | 0.086 | 20 | 正常
18 | 中海油惠州石化有限公司 | 芳烃联合（Ⅱ）排气筒 | 8009863.5 | 92.707 | 57.949 | 100 | 1.038 | 50 | 0.048 | 20 | 正常
19 | 中海壳牌石油化工有限公司 | UT1装置燃油锅炉F-8105/06/07/08排气筒 | 9132847 | 106.9 | 114.98 | 200 | 34.75 | 200 | 7.36 | 30 | 正常
19 | 中海壳牌石油化工有限公司 | UT2装置辅助蒸汽锅炉B-401A排气筒 | 2536620 | 29.35 | 142.18 | 200 | 63.58 | 200 | 9.15 | 30 | 正常
19 | 中海壳牌石油化工有限公司 | UT2装置辅助蒸汽锅炉B-401C-1#排气筒 | 1535740 | 17.77 | 59.89 | 200 | 49.19 | 200 | 8.44 | 30 | 正常
19 | 中海壳牌石油化工有限公司 | UT2装置辅助蒸汽锅炉B-401C-2#排气筒 | 1140950 | 13.2 | 61.71 | 200 | 43.62 | 200 | 12.13 | 30 | 正常
19 | 中海壳牌石油化工有限公司 | UT2装置辅助蒸汽锅炉B-401D排气筒 | 3852953.75 | 44.59 | 62.05 | 100 | 19.15 | 35 | 0.62 | 5 | 正常
19 | 中海壳牌石油化工有限公司 | SMPO2装置废液焚烧炉A-9302排气筒 | 1629298.5 | 18.85 | 88.42 | 300 | 0.01 | 100 | 1.43 | 30 | 正常
19 | 中海壳牌石油化工有限公司 | UT1装置固废焚烧炉F-9401排气筒 | 2535.27 | 0.03 | 2.64 | 300 | 65.32 | 100 | 0 | 30 | 停机
19 | 中海壳牌石油化工有限公司 | UT1装置污水处理场废气处理设施A-9230排气筒 | 994228.44 | 11.51 | - | - | - | - | - | - | 正常
19 | 中海壳牌石油化工有限公司 | UT1装置废液焚烧炉A-9301排气筒 | 130503.02 | 1.51 | 0 | 300 | 0 | 200 | 0 | 30 | 停机
19 | 中海壳牌石油化工有限公司 | LOP2装置裂解炉F-190排气筒 | 1998687.25 | 23.13 | 69.98 | 100 | - | - | - | - | 正常
19 | 中海壳牌石油化工有限公司 | UT1装置燃气轮机GT-8161排气筒 | 10617930 | 122.89 | 74.52 | 120 | 1.2 | 100 | 2.33 | 10 | 正常
19 | 中海壳牌石油化工有限公司 | SMPO1装置热油炉F-5301A/B/C排气筒 | 7245619 | 83.86 | 59.03 | 100 | 0.1 | 50 | 2.69 | 20 | 正常
19 | 中海壳牌石油化工有限公司 | UT2装置燃气轮机GT-201排气筒 | 20619900 | 238.65 | 21.19 | 50 | - | - | - | - | 正常
19 | 中海壳牌石油化工有限公司 | POD2装置废液焚烧炉A-2962排气筒 | 202290.91 | 2.34 | 58.57 | 300 | 0.16 | 100 | 1.6 | 30 | 正常
19 | 中海壳牌石油化工有限公司 | SMPO2装置热油炉F-5301A/B/C排气筒 | 8089200 | 93.62 | 36.89 | 100 | 0 | 50 | 2.47 | 20 | 正常
19 | 中海壳牌石油化工有限公司 | LOP1装置裂解炉F-1100排气筒 | 1320159.12 | 15.28 | 84.27 | 100 | - | - | - | - | 正常
19 | 中海壳牌石油化工有限公司 | UT2装置辅助蒸汽锅炉B-401B-1#排气筒 | 143933 | 1.66 | 354.57 | 200 | 60.91 | 200 | 24.47 | 30 | 停机
19 | 中海壳牌石油化工有限公司 | UT2装置辅助蒸汽锅炉B-401B-2#排气筒 | 36758.69 | 0.42 | 273.61 | 200 | 70.92 | 200 | 12.36 | 30 | 停机
20 | 光大环保能源（龙门）有限公司 | 一号废气排放口 | 1951647.38 | 22.59 | 120.008 | 200 | 29.381 | 50 | 3.223 | 10 | 正常
20 | 光大环保能源（龙门）有限公司 | 二号废气排放口 | 14.63 | 0 | 66.165 | 200 | 89.146 | 50 | 98.535 | 10 | 停机
21 | 惠州绿色动力再生能源有限公司 | 焚烧废气排放口3# | 3743497.5 | 43.33 | 76.327 | 250 | 14.749 | 80 | 1.496 | 20 | 正常
21 | 惠州绿色动力再生能源有限公司 | 焚烧废气排放口4# | 3267937.25 | 37.82 | 77.089 | 250 | 14.757 | 80 | 2.137 | 20 | 正常
21 | 惠州绿色动力再生能源有限公司 | 焚烧废气排放口1# | 3085007 | 35.71 | 77.517 | 250 | 23.729 | 80 | 1.457 | 20 | 正常
21 | 惠州绿色动力再生能源有限公司 | 焚烧废气排放口2# | 0 | 0 | 7.368 | 250 | 1.144 | 80 | 194.277 | 20 | 停机
22 | 三菱化学化工原料（惠州）有限公司 | 废气排放口 | 793657.312 | 9.186 | 0 | 100 | 0 | 50 | 0 | 20 | 停机
23 | 惠州李长荣橡胶有限公司 | RTO | 2740727.25 | 32.328 | 8.232 | 100 | 0.7268 | 50 | 7.044 | 20 | 正常
24 | 惠州绿色动力环保有限公司 | 焚烧废气排放口#1 | 394135.5 | 4.562 | 10.88 | 250 | 0 | 80 | 89.377 | 20 | 停机
24 | 惠州绿色动力环保有限公司 | 焚烧废气排放口#2 | 292447.531 | 3.385 | 1.798 | 250 | 0.061 | 80 | 1.049 | 20 | 停机
24 | 惠州绿色动力环保有限公司 | 焚烧废气排放口#3 | 1935911.875 | 22.406 | 75.235 | 250 | 22.418 | 80 | 2.914 | 20 | 正常
25 | 国能（惠州）热电有限责任公司 | 1、2号机组烟囱排放口 | 11196586.276 | 135.224 | 37.32 | 100 | 22.659 | 50 | 0.74 | 20 | 正常
25 | 国能（惠州）热电有限责任公司 | 3号机组烟囱排放口 | 2637257 | 31.312 | 0.472 | 50 | - | - | - | - | 停机
25 | 国能（惠州）热电有限责任公司 | 4号机组烟囱排放口 | 5522841 | 72.028 | 0.684 | 50 | - | - | - | - | 停机
26 | 华润水泥（惠州）有限公司 | 总排放口 | 7542056.35 | 87.292 | 162.145 | 320 | 622.161 | 100 | 419.264 | 20 | 停机
26 | 华润水泥（惠州）有限公司 | 窑头 | 119042.187 | 1.378 | - | - | - | - | 0 | 20 | 停机